## Worksheet
Comment | Designator | Footprint | JLCPCB Part
22uF | C2 | C0603 | C86295
1.5nF | C3 | C0402 | C107022
47pF | C4 | C0603 | C94904
10uF | C5,C6 | C0603 | C19702
4.7uF | C7,C9 | C0603 | C1705
100nF | C8 | C0603 | C14663
68uF | C10,C11 | CAP_6TPB68M | C278372
470nF | C12 | C0603 | C513577
33uF | C13 | C0805 | C342635
SS34 | D1 | SMA_L4.3-W2.5-LS5.0-RD | C20622488
YLED0603B | D2,D3 | LED0603-FD | C19171394
YLED0603G | D4 | LED0603-FD | C19273151
2.2uH | L1,L2 | IND-SMD_L4.0-W4.0_SNR4018 | C913207
ZX-XH2.54-2PZZ | MOLEX1 | CONN-TH_2P-P2.50_HX25003-2A | C7429632
22K | R9 | R0603 | C31850
14.7K | R10 | R0603 | C2933148
1K | R11 | R0402 | C11702
10K | R12 | R0603 | C25804
100K | R13 | R0603 | C25803
45.3K | R14 | R0402 | C2933099
470 | R15,R16,R17 | R0603 | C23179
120K | R18 | R0603 | C25808
LT8582EDKD#PBF | U5 | DFN-24_L7.0-W4.0-P0.50-BL-EP | C107994
MCP73871-4CAI/ML | U6 | QFN-20_L4.0-W4.0-P0.50-TL-EP2.7 | C637761
LM3940IMP-3.3/NOPB | U7 | SOT-223_L6.5-W3.5-P2.30-LS7.0-BR | C140319
100nF | C1 | C0603 | C14663
GT-USB-7010ASV | J1 | USB-C-SMD_G-SWITCH_GT-USB-7010ASV | C2988369
MMBT3904 | Q1 | SOT-23-3_L2.9-W1.3-P1.90-LS2.4-BR | C51625775
10K | R1,R2,R4,R6,R7,R8 | R0603 | C25804
100K | R3 | R0603 | C25803
4.7K | R5 | R0402 | C25900
5.1K | R25,R26 | R0603 | C2907044
XY-XHB2.54-2A21 | S1,S2,S3,S4 | HDR-TH_2P-P2.50-H-F-W7.3-N | C19271395
TS80220-413-07528 | S5 | SW-TH_TS80220-413-07528 | C42400924
DM-OLED096-636_DM-OLED096-636 | U1 | MODULE_DM-OLED096-636
ESP32-C3_SUPERMINI_TH_ESP32-C3_SUPERMINI_TH | U2 | MODULE_ESP32-C3_SUPERMINI
MIC94063YC6-TR | U3 | SC-70-6_L2.0-W1.3-P0.65-LS2.1-BL | C515518
DF40C-100DS-0.4V(51) | U4-2 | CONN-SMD_DF40C-100DS-0.4V-51 | C597931
DF40C-100DS-0.4V(51) | U4-1 | CONN-SMD_DF40C-100DS-0.4V-51 | C597931
100nF | C14,C15,C18,C19 | C0603 | C14663
4.7K | C16,R20,R21,R23,R24 | R0603 | C23162
10nF | C17 | C0603 | C1589
2.2nF | C20 | C0402 | C1531
10K | R19 | R0603 | C25804
100K | R22 | R0603 | C25803
BNO085 | U8 | LGA-28_L5.2-W3.8-P0.50-BL | C5189642
MPU-6050 | U9 | QFN-24_L4.0-W4.0-P0.50-BL-EP2.7 | C24112